## KSK_02V6_PROSOFT
Capture CIS Standard Bill Of Materials - Compressed Report
Report Created on Thursday Aug 23 15:55:20 2018
Part Number | Description | Quantity | Ед. изм | Part Reference | Element Type | Case | Addition | Analogue
SILK_TEXT | Текстовое поле | 3 | 0 | 3.140.862,JULY_2018,KSK_02V6 | NO BUY
G3VM-351E | Реле G3VM-351E Omron | 1 | 0 | AV1 | Реле | SOIC6
ACPL-M50L-500E | Микросхема ACPL-M50L-500E SO5 Avago | 8 | 0 | AV2-AV9 | Микросхемы | SO5
0805-X7R-50V-0.1uF-10% | [+]Чип-конденсатор 0805 X7R 50V 0.1uF 10% | 15 | 0 | C1,C2,C7,C9,C10,C13,C14,C17,C21,C25,C29,C33,C37,C41,C45 | Конденсаторы | 0805
B32021A3472M | Конденсатор B32021A3472M Epcos | 2 | 0 | C3,C49 | Конденсаторы | LEAD-2
1206-X7R-50V-0.1uF-10% | Чип-конденсатор 1206 X7R 50V 0.1uF 10% | 14 | 0 | C4,C18,C22,C26,C30,C34,C38,C42,C46,C50-C54 | Конденсаторы | 1206
1210-X7R-50V-10uF-10% | Чип-конденсатор 1210 X7R 50V 10uF 10% | 3 | 0 | C5,C6,C12 | Конденсаторы | 1210
1206-X7R-50V-1uF-10% | [+] Чип-конденсатор 1206 X7R 50V 1uF 10% | 1 | 0 | C8 | Конденсаторы | 1206
1206-X7R-50V-0.01uF-10% | Чип-конденсатор 1206 X7R 50V 0.01uF 10% | 1 | 0 | C11 | Конденсаторы | 1206
0805-NP0-50V-200pF-5% | Чип-конденсатор 0805 NP0 50V 200pF 5% | 2 | 0 | C15,C16 | Конденсаторы | 0805
1812-X7R-3000V-470pF-10% | Чип-конденсатор 1812 X7R 3000V 470pF 10% | 16 | 0 | C19,C20,C23,C24,C27,C28,C31,C32,C35,C36,C39,C40,C43,C44,C47,C48 | Конденсаторы | 1812
0805-X7R-50V-0.33uF-10% | Чип-конденсатор 0805 X7R 50V 0.33uF 10% | 1 | 0 | C55 | Конденсаторы | 0805
LM5106MM/NOPB | Микросхема LM5106MM VSSOP10 TI | 1 | 0 | DA1 | Микросхема | VSSOP10
ULN2803ADW | Микросхема ULN2803ADW SOIC18 TI | 2 | 0 | DD1,DD2 | Микросхемы | SOIC18 |  | ULN2803AFWG
PLS-2 | Разъем PLS-2 | 17 | 0 | JP1-JP16,X5 | Соединители | 2 |  | N000351373
G6S224DC | Реле G6S224DC 24VDC 2 Form C 0.5A/125VAC Omron | 8 | 0 | K1-K8 | Реле | DIP8 |  | 1-1462034-4
1206-200-5% | Чип-резистор 1206 200 1% | 1 | 0 | R1 | Резисторы | 1206
1206-2K-5% | Чип-резистор 1206 2K 5% | 18 | 0 | R2-R10,R14,R27,R37,R47,R57,R67,R77,R87,R97 | Резисторы | 1206
1206-270-5% | Чип-резистор 1206 270 5% | 1 | 0 | R11 | Резисторы | 1206
1206-1K-5% | Чип-резистор 1206 1K 5% | 2 | 0 | R12,R16 | Резисторы | 1206
1206-20K-5% | Чип-резистор 1206 20K 5% | 1 | 0 | R13 | Резисторы | 1206
0805-10K-5% | Чип-резистор 0805 10K 5% | 1 | 0 | R17 | Резисторы | 0805
0805-100-5% | Чип-резистор 0805 100 5% | 1 | 0 | R18 | Резисторы | 0805
0805-5.1-5% | Чип-резистор 0805 5.1 5% | 2 | 0 | R19,R20 | Резисторы | 0805
0805-29.4K-1% | Чип-резистор 0805 29.4K 1% | 1 | 0 | R21 | Резисторы | 0805
2010-240-5% | Чип-резистор 2010 240 5% | 16 | 0 | R22,R30,R32,R40,R42,R50,R52,R60,R62,R70,R72,R80,R82,R90,R92,R100 | Резисторы | 2010
2010-560-5% | Чип-резистор 2010 560 5% | 8 | 0 | R23,R33,R43,R53,R63,R73,R83,R93 | Резисторы | 2010
2010-510-5% | Чип-резистор 2010 510 5% | 8 | 0 | R24,R34,R44,R54,R64,R74,R84,R94 | Резисторы | 2010
SQM-5W-5.1K-5% | Резистор SQM-5W 5.1K 5% | 16 | 0 | R25,R31,R35,R41,R45,R51,R55,R61,R65,R71,R75,R81,R85,R91,R95,R101 | Резисторы | LEAD-2
2010-300-5% | Чип-резистор 2010 300 5% | 16 | 0 | R26,R28,R36,R38,R46,R48,R56,R58,R66,R68,R76,R78,R86,R88,R96,R98 | Резисторы | 2010
2010-100-5% | Чип-резистор 2010 100 5% | 8 | 0 | R29,R39,R49,R59,R69,R79,R89,R99 | Резисторы | 2010
1206-18K-5% | Чип-резистор 1206 18K 5% | 8 | 0 | R102-R109 | Резисторы | 1206
1206x4-4.7K-5% | Чип-резисторная сборка 1206x4 4.7K 5% | 2 | 0 | RR1,RR2 | Резисторная сборка | SMD8
SILK_LOGO | Логотип ProsoftSystems | 1 | 0 | SILK1 | NO BUY
SILK_MARK | Место под маркировку | 2 | 0 | SILK2,SILK3 | NO BUY
78253/55MVC | Трансформатор 78253/55MVC Murata | 8 | 0 | TR1-TR8 | Трансформаторы | SOIC6
LM317AEMP | Микросхема LM317AEMP SOT223 TI | 1 | 0 | U1 | Микросхемы | SOT223
LM293D | Микросхема LM293D сдвоенный компаратор SO8 STM | 1 | 0 | U2 | Микросхемы | SOIC8
SM6T30A | Диод SM6T30A DO-214AA | 2 | 0 | VD1,VD2 | Диоды | SMB(DO-214AA)
STPS160U | Диод STPS160U SMB STM | 1 | 0 | VD3 | Диоды | SMB(DO-214AA)
1N4148WS | Диод 1N4148WS SOD-323 | 11 | 0 | VD4,VD6,VD8,VD11,VD15,VD19,VD23,VD27,VD31,VD35,VD39 | Диоды | SOD323
BZX84C13 | Стабилитрон BZX84C13 | 1 | 0 | VD5 | Стабилитроны | SOT23-3
ES1D | Диод ES1D SMA(DO-214AC) | 2 | 0 | VD7,VD9 | Диоды | SMA(DO-214AC)
SM6T6V8A | Диод SM6T6V8A SMB STM | 8 | 0 | VD10,VD14,VD18,VD22,VD26,VD30,VD34,VD38 | Диоды | SMB(DO-214AA)
SM6T18A | Диод SM6T18A | 8 | 0 | VD12,VD16,VD20,VD24,VD28,VD32,VD36,VD40 | Диоды | SMB(DO-214AA)
BAT54C | Диод BAT54C SOT23 | 8 | 0 | VD13,VD17,VD21,VD25,VD29,VD33,VD37,VD41 | Диоды | SOT23-3
P6SMB300CA | Диод P6SMB300CA | 16 | 0 | VD42-VD57 | Диоды | SMB(DO-214AA)
BZX84C15 | Стабилитрон BZX84C15 SOT23 | 1 | 0 | VD58 | Стабилитроны | SOT23-3
IRLML2803 | Транзистор IRLML2803 SOT23 IR | 2 | 0 | VT1,VT2 | Транзисторы | SOT23-3
09031966921 | Соединитель, вилка DIN41612-C96MS-C1A-2 | 1 | 0 | X1 | Соединители | DIN96
2EDGRHM-5.08-32P-14-00AH | Разъем 2EDGRHM-5.08-32P-14-00AН Degson | 1 | 0 | X2 | Соединители | 32
1776647 | Ответная часть разъема MSTB 2,5/16-GF-5,08, Номинальный ток: 12 А, Расчетное напряжение (III/2): 320 В, Полюсов: 16, Размер шага: 5,08 мм, Цвет: зелен | 1 | 0 | X4 | Соединители | 16